## Folha 1
DDS020 | m³ | Demolição de fundação de alvenaria.
Demolição de fundação de alvenaria de tijolo cerâmico maciço, de mais de 1,5 m de profundidade máxima, com martelo pneumático e carga manual para camião ou contentor.
Unitário |  |  | Ud | Descrição | Rend. | Preço unitário | Importância
mq05mai030 |  |  | h | Martelo pneumático. | 2 | 163.41 | 326.82
mq05pdm110 |  |  | h | Compressor portátil diesel média pressão 10 m³/min. | 1 | 277.15 | 277.15
mo113 |  |  | h | Operário não qualificado construção. | 2.229 | 96.77 | 215.7
mo112 |  |  | h | Operário especializado construção. | 3.9 | 98.35 | 383.57
|  |  | % | Custos directos complementares | 2 | 1203.24 | 24.06
[6 empty] | Total: | 1227.3