## Folha 1
DDS030 | m³ | Demolição de fundação de betão.
Demolição de sapata de betão armado, de até 1,5 m de profundidade máxima, com retroescavadora com martelo demolidor e equipamento de oxicorte, e carga mecânica para camião ou contentor.
Unitário |  | Ud | Descrição | Rend. | Preço unitário | Importância
mq01exn050c |  | h | Retroescavadora sobre pneus, de 85 kW, com martelo demolidor. | 0.7 | 2603.28 | 1822.3
mq01ret010 |  | h | Miniretroescavadora sobre pneus de 15 kW. | 0.22 | 1640.07 | 360.82
mq08sol010 |  | h | Equipamento de oxicorte, com acetileno como combustível e oxigénio como comburente. | 0.6 | 295.17 | 177.1
mo113 |  | h | Operário não qualificado construção. | 0.501 | 101.01 | 50.61
mo019 |  | h | Oficial de 1ª soldador. | 0.669 | 142.13 | 95.08
|  | % | Custos directos complementares | 2 | 2505.91 | 50.12
[5 empty] | Total: | 2556.03