## Folha 1
DDS005 | m³ | Demolição de fundação de betão, para elementos de mobiliário urbano.
Demolição de fundação de betão simples, para elementos de mobiliário urbano, com retroescavadora com martelo demolidor, e carga mecânica para camião ou contentor.
Unitário |  |  | Ud | Descrição | Rend. | Preço unitário | Importância
mq01exn050c |  |  | h | Retroescavadora sobre pneus, de 85 kW, com martelo demolidor. | 0.2 | 2603.28 | 520.66
mq01ret010 |  |  | h | Miniretroescavadora sobre pneus de 15 kW. | 0.2 | 1640.07 | 328.01
mo113 |  |  | h | Operário não qualificado construção. | 0.446 | 96.77 | 43.16
|  |  | % | Custos directos complementares | 2 | 891.83 | 17.84
[6 empty] | Total: | 909.67