## Folha 1
DEF060 | m² | Demolição de escada com abóbada.
Demolição de escada de alvenaria com abóbada, com martelo pneumático, e carga manual para camião ou contentor.
Unitário |  |  | Ud | Descrição | Rend. | Preço unitário | Importância
mq05mai030 |  |  | h | Martelo pneumático. | 0.3 | 163.41 | 49.02
mq05pdm110 |  |  | h | Compressor portátil diesel média pressão 10 m³/min. | 0.15 | 277.15 | 41.57
mo112 |  |  | h | Operário especializado construção. | 0.334 | 98.35 | 32.85
mo113 |  |  | h | Operário não qualificado construção. | 0.111 | 96.77 | 10.74
|  |  | % | Custos directos complementares | 2 | 134.18 | 2.68
[6 empty] | Total: | 136.86