## Folha 1
DEH040 | m³ | Demolição de muro de betão armado.
Demolição de muro de betão armado, com meios manuais, martelo pneumático e equipamento de oxicorte, e carga mecânica para camião ou contentor.
Unitário |  | Ud | Descrição | Rend. | Preço unitário | Importância
mq05mai030 |  | h | Martelo pneumático. | 3 | 163.41 | 490.23
mq05pdm110 |  | h | Compressor portátil diesel média pressão 10 m³/min. | 1.5 | 277.15 | 415.73
mq08sol010 |  | h | Equipamento de oxicorte, com acetileno como combustível e oxigénio como comburente. | 1.2 | 295.17 | 354.2
mq01ret010 |  | h | Miniretroescavadora sobre pneus de 15 kW. | 0.14 | 1640.07 | 229.61
mo019 |  | h | Oficial de 1ª soldador. | 1.337 | 136.12 | 181.99
mo112 |  | h | Operário especializado construção. | 3.343 | 98.35 | 328.78
|  | % | Custos directos complementares | 2 | 2000.54 | 40.01
[5 empty] | Total: | 2040.55