## Folha 1
DEH050 | m³ | Demolição de lintel, nervura "in situ" ou viga de betão armado.
Demolição de viga de betão armado, com meios manuais, martelo pneumático e equipamento de oxicorte, e carga manual para camião ou contentor.
Unitário |  | Ud | Descrição | Rend. | Preço unitário | Importância
mq05mai030 |  | h | Martelo pneumático. | 6 | 163.41 | 980.46
mq05pdm110 |  | h | Compressor portátil diesel média pressão 10 m³/min. | 3 | 277.15 | 831.45
mq08sol010 |  | h | Equipamento de oxicorte, com acetileno como combustível e oxigénio como comburente. | 1.5 | 295.17 | 442.76
mo019 |  | h | Oficial de 1ª soldador. | 1.671 | 136.12 | 227.46
mo112 |  | h | Operário especializado construção. | 6.686 | 98.35 | 657.57
mo113 |  | h | Operário não qualificado construção. | 5.572 | 96.77 | 539.2
|  | % | Custos directos complementares | 2 | 3678.9 | 73.58
[5 empty] | Total: | 3752.48