## Folha 1
DEM120 | Ud | Demolição de asna de madeira.
Demolição de asna ligeira de madeira, de 4 m de vão entre apoios, com meios manuais e motosserra, e carga manual para camião ou contentor. O preço inclui a picagem das entregas da asna nos muros de apoio.
Unitário |  |  | Ud | Descrição | Rend. | Preço unitário | Importância
mq09sie010 |  |  | h | Motoserra a gasolina, de 50 cm de espada e 2 kW de potência. | 0.6 | 120.15 | 72.09
mo020 |  |  | h | Oficial de 1ª construção. | 0.669 | 134.36 | 89.89
mo112 |  |  | h | Operário especializado construção. | 0.669 | 98.35 | 65.8
mo113 |  |  | h | Operário não qualificado construção. | 1.114 | 96.77 | 107.8
|  |  | % | Custos directos complementares | 2 | 335.58 | 6.71
[6 empty] | Total: | 342.29