## Folha 1
DET010 | m³ | Demolição de parede de taipa.
Demolição de parede de taipa, com martelo pneumático e carga manual para camião ou contentor.
Unitário |  |  | Ud | Descrição | Rend. | Preço unitário | Importância
mq05mai030 |  |  | h | Martelo pneumático. | 1.594 | 163.41 | 260.48
mq05pdm110 |  |  | h | Compressor portátil diesel média pressão 10 m³/min. | 0.797 | 277.15 | 220.89
mo112 |  |  | h | Operário especializado construção. | 1.777 | 98.35 | 174.77
mo113 |  |  | h | Operário não qualificado construção. | 2.665 | 96.77 | 257.89
|  |  | % | Custos directos complementares | 2 | 914.03 | 18.28
[6 empty] | Total: | 932.31