## Folha 1
DFL020 | m² | Desmontagem de parede de fachada de painéis sandwich isolantes metálicos.
Desmontagem de parede de fachada de painéis sandwich isolantes de chapa de aço, mantendo as estruturas auxiliares, com meios manuais, sem deteriorar os elementos aos quais está fixada, e carga manual para camião ou contentor.
Unitário |  |  | Ud | Descrição | Rend. | Preço unitário | Importância
mo011 |  |  | h | Oficial de 1ª montador. | 0.516 | 138.06 | 71.24
mo080 |  |  | h | Ajudante de montador. | 0.516 | 100.44 | 51.83
|  |  | % | Custos directos complementares | 2 | 123.07 | 2.46
[6 empty] | Total: | 125.53