## Folha 1
DHE100 | m |  | Demolição de parapeito.
Remoção de parapeito de pedra natural localizado entre as ombreiras do vão cobrindo a parte inferior das janelas e picagem do material de fixação aderido à sua superfície, com meios manuais e recuperação, armazenamento e colocação do material no mesmo local, sem deteriorar os elementos construtivos contíguos, e carga manual para camião ou contentor.
Unitário |  | Ud |  | Descrição | Rend. | Preço unitário | Importância
mt08aaa010a |  | m³ |  | Água. | 0.006 | 68.61 | 0.41
mt01arg005a |  | t |  | Areia de pedreira, para argamassa preparada em obra. | 0.008 | 717.47 | 5.74
mt08cem000n |  | kg |  | Cimento cinzento em sacos. | 1.9 | 5.64 | 10.72
mt08adt010 |  | kg |  | Aditivo hidrófugo para impermeabilização de argamassas ou betões. | 0.038 | 54.89 | 2.09
mt09lec010b |  | m³ |  | Leitada de cimento branco BL 22,5 X. | 0.001 | 8553.06 | 8.55
mt09mcr220 |  | kg |  | Argamassa de enchimento de juntas para revestimentos, interiores ou exteriores, de pedra natural, polida ou para polir, composta de cimento, inertes à base de pó de mármore, pigmentos resistentes aos álcalis e aditivos especiais. | 0.015 | 82.33 | 1.23
mq06hor010 |  | h |  | Betoneira eléctrica com uma capacidade de amassadura de 160 l. | 0.015 | 123.37 | 1.85
mo020 |  | h |  | Oficial de 1ª construção. | 0.441 | 134.36 | 59.25
mo113 |  | h |  | Operário não qualificado construção. | 0.241 | 96.77 | 23.32
|  | % |  | Custos directos complementares | 2 | 113.16 | 2.26
[6 empty] | Total: | 115.42