## Folha 1
DHE110 | m | Demolição de soco pré-fabricado.
Demolição de soco de pedra artificial de menos de 50 cm de altura localizado na parte inferior do paramento vertical, com meios manuais, sem deteriorar os elementos construtivos contíguos, e carga manual para camião ou contentor.
Unitário |  |  | Ud | Descrição | Rend. | Preço unitário | Importância
mo020 |  |  | h | Oficial de 1ª construção. | 0.114 | 134.36 | 15.32
mo113 |  |  | h | Operário não qualificado construção. | 0.114 | 96.77 | 11.03
|  |  | % | Custos directos complementares | 2 | 26.35 | 0.53
[6 empty] | Total: | 26.88