## Folha 1
DIS070 | m | Demolição de conduta de ventilação.
Desmontagem de conduta de ventilação de PVC, com meios manuais, sem deteriorar os elementos construtivos contíguos, e carga manual para camião ou contentor. O preço inclui o desmontagem do material de fixação, dos acessórios e das peças especiais e a obturação das condutas conectadas ao elemento.
Unitário |  |  | Ud | Descrição | Rend. | Preço unitário | Importância
mo020 |  |  | h | Oficial de 1ª construção. | 0.127 | 134.36 | 17.06
mo113 |  |  | h | Operário não qualificado construção. | 0.127 | 96.77 | 12.29
|  |  | % | Custos directos complementares | 2 | 29.35 | 0.59
[6 empty] | Total: | 29.94