## Folha 1
DPT021 | m² | Realização de aberturas em parede divisória interior de alvenaria revestida.
Realização de abertura para posterior colocação da caixilharia, em parede divisória interior de alvenaria revestida, formada por bloco de betão de 25 cm de espessura, com martelo pneumático, sem afectar a estabilidade da parede divisória ou dos elementos construtivos contíguos, e carga manual para camião ou contentor. O preço inclui o corte prévio do contorno da abertura, mas não inclui o montagem e desmontagem do escoramento do vão nem a colocação de lintéis.
Unitário |  |  | Ud | Descrição | Rend. | Preço unitário | Importância
mq05mai030 |  |  | h | Martelo pneumático. | 0.15 | 161.97 | 24.3
mq05pdm110 |  |  | h | Compressor portátil diesel média pressão 10 m³/min. | 0.15 | 274.72 | 41.21
mo112 |  |  | h | Operário especializado construção. | 0.168 | 97.25 | 16.34
mo113 |  |  | h | Operário não qualificado construção. | 0.173 | 95.68 | 16.55
|  |  | % | Custos directos complementares | 2 | 98.4 | 1.97
[6 empty] | Total: | 100.37