## Folha 1
DQA010 | m² | Demolição completa de cobertura plana acessível, não ventilada.
Demolição completa de cobertura plana acessível, não ventilada, com pavimento flutuante de lajeta filtrante; com martelo pneumático, sem afectar a estabilidade dos elementos constructivos contiguos, e carga manual para camião ou contentor. O preço inclui a demolição de todas as camadas que compõem a cobertura, incluindo a camada de formação de pendentes e a demolição dos sumidouros.
Unitário |  |  | Ud | Descrição | Rend. | Preço unitário | Importância
mq05mai030 |  |  | h | Martelo pneumático. | 0.1 | 163.41 | 16.34
mq05pdm110 |  |  | h | Compressor portátil diesel média pressão 10 m³/min. | 0.1 | 277.15 | 27.72
mo112 |  |  | h | Operário especializado construção. | 0.111 | 98.35 | 10.92
mo113 |  |  | h | Operário não qualificado construção. | 0.847 | 96.77 | 81.96
|  |  | % | Custos directos complementares | 2 | 136.94 | 2.74
[6 empty] | Total: | 139.68