## Folha 1
DQR060 | m | Demolição de bordo livre de cobertura inclinada.
Demolição de bordo livre de cobertura inclinada, localizada a uma altura de entre 20 e 40 m, com meios manuais, sem afectar a estabilidade dos elementos constructivos contiguos, e carga manual para camião ou contentor.
Unitário |  |  | Ud | Descrição | Rend. | Preço unitário | Importância
mo020 |  |  | h | Oficial de 1ª construção. | 0.102 | 132.85 | 13.55
mo113 |  |  | h | Operário não qualificado construção. | 0.102 | 95.68 | 9.76
|  |  | % | Custos directos complementares | 2 | 23.31 | 0.47
[6 empty] | Total: | 23.78