## Folha 1
DRE010 | m | Demolição de degrau.
Demolição de degraus de alvenaria de tijolo cerâmico e do seu revestimento de cerâmica, com martelo pneumático, sem deteriorar da superfície da laje de escada, que ficará a descoberto, e carga manual para camião ou contentor.
Unitário |  |  | Ud | Descrição | Rend. | Preço unitário | Importância
mq05mai030 |  |  | h | Martelo pneumático. | 0.1 | 163.41 | 16.34
mq05pdm110 |  |  | h | Compressor portátil diesel média pressão 10 m³/min. | 0.1 | 277.15 | 27.72
mo112 |  |  | h | Operário especializado construção. | 0.446 | 98.35 | 43.86
|  |  | % | Custos directos complementares | 2 | 87.92 | 1.76
[6 empty] | Total: | 89.68