## Folha 1
DRE010 | m | Demolição de degrau.
Remoção do revestimento dos degraus de betão pré-fabricado, com meios manuais, sem deteriorar a superfície do degrau, que ficará a descoberto e preparada para o seu revestimento posterior, e carga manual para camião ou contentor.
Unitário |  |  | Ud | Descrição | Rend. | Preço unitário | Importância
mo113 |  |  | h | Operário não qualificado construção. | 0.334 | 96.77 | 32.32
|  |  | % | Custos directos complementares | 2 | 32.32 | 0.65
[6 empty] | Total: | 32.97