## Folha 1
DRE010 | m | Demolição de degrau.
Demolição de degraus de betão e do seu revestimento de pedra natural, com martelo pneumático, sem deteriorar da superfície da laje de escada, que ficará a descoberto, e carga manual para camião ou contentor.
Unitário |  |  | Ud | Descrição | Rend. | Preço unitário | Importância
mq05mai030 |  |  | h | Martelo pneumático. | 0.101 | 163.41 | 16.5
mq05pdm110 |  |  | h | Compressor portátil diesel média pressão 10 m³/min. | 0.101 | 277.15 | 27.99
mo112 |  |  | h | Operário especializado construção. | 0.45 | 98.35 | 44.26
|  |  | % | Custos directos complementares | 2 | 88.75 | 1.78
[6 empty] | Total: | 90.53