## Folha 1
DRS080 | m² | Demolição de base de pavimento.
Demolição de base de pavimento de argamassa autonivelante existente no interior do edifício, de até 8 cm de espessura, com martelo pneumático, sem deteriorar os elementos construtivos contíguos, e carga manual para camião ou contentor.
Unitário |  |  | Ud | Descrição | Rend. | Preço unitário | Importância
mq05mai030 |  |  | h | Martelo pneumático. | 0.198 | 163.41 | 32.36
mq05pdm010a |  |  | h | Compressor portátil eléctrico 2 m³/min de caudal. | 0.099 | 152.6 | 15.11
mo112 |  |  | h | Operário especializado construção. | 0.22 | 98.35 | 21.64
mo113 |  |  | h | Operário não qualificado construção. | 0.358 | 96.77 | 34.64
|  |  | % | Custos directos complementares | 2 | 103.75 | 2.08
[6 empty] | Total: | 105.83