## Folha 1
DRS017 | m² | Demolição de pavimento de marmorite "in situ".
Demolição de pavimento existente no interior do edifício, de marmorite "in situ", com martelo pneumático, sem deteriorar os elementos construtivos contíguos, e carga manual para camião ou contentor.
Unitário |  |  | Ud | Descrição | Rend. | Preço unitário | Importância
mq05mai030 |  |  | h | Martelo pneumático. | 0.15 | 163.41 | 24.51
mq05pdm010a |  |  | h | Compressor portátil eléctrico 2 m³/min de caudal. | 0.15 | 152.6 | 22.89
mo112 |  |  | h | Operário especializado construção. | 0.167 | 98.35 | 16.42
mo113 |  |  | h | Operário não qualificado construção. | 0.111 | 96.77 | 10.74
|  |  | % | Custos directos complementares | 2 | 74.56 | 1.49
[6 empty] | Total: | 76.05