## Folha 1
DUC020 | m² |  | Demolição de abrigo metálico para veículos, em parque de estacionamento exterior.
Demolição de abrigo metálico para veículos, em parque de estacionamento exterior, através da desmontagem de estrutura metálica, formada por pilares, vigas e madres de aço, com equipamento de oxicorte, desmontagem prévia de revestimento da cobertura de chapa perfilada de aço, fixado mecanicamente sobre madre estrutural, com meios manuais, e carga manual para camião ou contentor. O preço não inclui a demolição da fundação.
Unitário |  | Ud |  | Descrição | Rend. | Preço unitário | Importância
mq08sol010 |  | h |  | Equipamento de oxicorte, com acetileno como combustível e oxigénio como comburente. | 0.118 | 295.17 | 34.83
mo019 |  | h |  | Oficial de 1ª soldador. | 0.134 | 136.12 | 18.24
mo113 |  | h |  | Operário não qualificado construção. | 0.29 | 96.77 | 28.06
|  | % |  | Custos directos complementares | 2 | 81.13 | 1.62
[6 empty] | Total: | 82.75