## Folha 1
DUV040 | m | Desmontagem de malha metálica em vedação de terreno.
Desmontagem de malha metálica em vedação de terreno, com uma altura maior ou igual a 2 m, com meios manuais, recuperação de material para localização posterior em outro local, e carga manual para camião ou contentor. O preço inclui o desmontagem dos acessórios e dos elementos de fixação, mas não inclui a demolição dos postes.
Unitário |  |  | Ud | Descrição | Rend. | Preço unitário | Importância
mo112 |  |  | h | Operário especializado construção. | 0.209 | 98.35 | 20.56
mo113 |  |  | h | Operário não qualificado construção. | 0.418 | 96.77 | 40.45
|  |  | % | Custos directos complementares | 2 | 61.01 | 1.22
[6 empty] | Total: | 62.23