## Folha 1
EHX020 | Ud |  | Conector cravado.
Conector de 80 mm de altura, fixado com pregos de disparo sobre vigas metálicas em lajes mistas de 9 cm de altura mínima.
Unitário |  | Ud |  | Descrição | Rend. | Preço unitário | Importância
mt07cem010b |  | Ud |  | Conector em "L", de aço galvanizado, de 80 mm de altura, para fixar a estrutura de aço através de cravagem. | 1 | 58.3 | 58.3
mt07cem020 |  | Ud |  | Prego de aço galvanizado, para aplicação com pistola. | 2 | 10.68 | 21.36
mt07cem030 |  | Ud |  | Cartucho de pólvora para fixação por disparo com pregadora. | 0.2 | 6.69 | 1.34
mo042 |  | h |  | Oficial de 1ª estruturista. | 0.023 | 85.85 | 1.97
mo089 |  | h |  | Ajudante de estruturista. | 0.023 | 63.23 | 1.45
|  | % |  | Meios auxiliares | 2 | 84.42 | 1.69
|  | % |  | Custos indirectos | 3 | 86.11 | 2.58
Custo de manutenção decenal: 2,66MT nos primeiros 10 anos. | [5 empty] | Total: | 88.69