## Folha 1
FCH080 | Ud | Padieira pré-fabricada, de betão pré-esforçado, imitação de madeira.
Padieira pré-fabricada de betão pré-esforçado, de 25x18x450 cm, com varão de aço para pré-esforçar, de 5 mm de diâmetro, com um momento flector máximo de 70 kN·m, acabamento imitação madeira, com uma demão de lasur, apoiada sobre uma camada de argamassa de cimento, confeccionada em obra, dosificação 1:5
Unitário |  | Ud | Descrição | Rend. | Preço unitário | Importância
mt20dhp040Hc |  | Ud | Padieira pré-fabricada de betão pré-esforçado, de 25x18x450 cm, com varão de aço para pré-esforçar, de 5 mm de diâmetro, com um momento flector máximo de 70 kN·m, acabamento imitação madeira, com uma demão de lasur, segundo EN 13225. | 1 | 52350.4 | 52350.4
mt08aaa010a |  | m³ | Água. | 0.006 | 68.32 | 0.41
mt01arg005a |  | t | Areia de pedreira, para argamassa preparada em obra. | 0.002 | 713.98 | 1.43
mt08cem000n |  | kg | Cimento cinzento em sacos. | 0.3 | 5.62 | 1.69
mq06hor010 |  | h | Betoneira eléctrica com uma capacidade de amassadura de 160 l. | 0.005 | 122.29 | 0.61
mo020 |  | h | Oficial de 1ª construção. | 0.223 | 132.85 | 29.63
mo113 |  | h | Operário não qualificado construção. | 0.535 | 95.68 | 51.19
|  | % | Custos directos complementares | 2 | 52435.3 | 1048.71
[5 empty] | Total: | 53484