## Folha 1
FOL010 | Ud |  | Divisória de alumínio.
Divisória de 4x2,9 m, de alumínio pré-lacado, envidraçada na metade da sua superfície, com isolamento intermédio de lã mineral e remate superior envidraçado.
Unitário |  | Ud |  | Descrição | Rend. | Preço unitário | Importância
mt26mal010a |  | m² |  | Painel opaco com encaixe macho-fêmea para divisórias, formado por duas chapas de alumínio pré-lacado com isolamento intermédio de lã mineral de condutibilidade térmica 0,039 W/(m°C). | 4 | 6540.19 | 26160.8
mt26mal020a |  | m |  | Perfil em "U" de alumínio pré-lacado para divisórias. | 9.7 | 749.1 | 7266.27
mt26mal030a |  | m |  | Rodapé de alumínio pré-lacado para divisórias. | 3.9 | 958.73 | 3739.05
mt21vpi010d |  | m² |  | Vidro incolor, de 8 mm de espessura. Segundo NP EN 410 e NP EN 673. | 7.2 | 2941.9 | 21181.7
mt26mac040 |  | m |  | Perfil de alumínio lacado para fixação do vidro em divisórias. | 22.7 | 562.34 | 12765.1
mo011 |  | h |  | Oficial de 1ª montador. | 6.686 | 138.06 | 923.07
mo080 |  | h |  | Ajudante de montador. | 6.686 | 100.44 | 671.54
|  | % |  | Custos directos complementares | 2 | 72707.5 | 1454.15
Custo de manutenção decenal: 10.382,63MT nos primeiros 10 anos. | [5 empty] | Total: | 74161.6