## Folha 1
HDS010 | m |  | Perfil autocolante de transição entre pavimentos ao mesmo nível, de aço inoxidável.
Perfil autocolante de transição entre pavimentos ao mesmo nível, de aço inoxidável AISI 304, com superfície lisa, de 120 mm de largura e 5 mm de altura.
Unitário |  | Ud |  | Descrição | Rend. | Preço unitário | Importância
mt18jpc050rc |  | m |  | Perfil autocolante de transição entre pavimentos ao mesmo nível, de aço inoxidável AISI 304, com superfície lisa, de 120 mm de largura e 5 mm de altura. | 1.05 | 1773.81 | 1862.5
mo023 |  | h |  | Oficial de 1ª ladrilhador. | 0.056 | 132.85 | 7.44
|  | % |  | Custos directos complementares | 2 | 1869.94 | 37.4
Custo de manutenção decenal: 152,59MT nos primeiros 10 anos. | [5 empty] | Total: | 1907.34