## Folha 1
HDS020 | m |  | Perfil autocolante de transição entre pavimentos a diferentes níveis, de aço inoxidável.
Perfil autocolante de transição entre pavimentos a diferentes níveis, de aço inoxidável AISI 304, com superfície lisa, de 40 mm de largura para salvar desníveis entre 5 e 12 mm.
Unitário |  | Ud |  | Descrição | Rend. | Preço unitário | Importância
mt18jpc060pb |  | m |  | Perfil autocolante de transição entre pavimentos a diferentes níveis, de aço inoxidável AISI 304, com superfície lisa, de 40 mm de largura para salvar desníveis entre 5 e 12 mm. | 1.05 | 564.42 | 592.64
mo023 |  | h |  | Oficial de 1ª ladrilhador. | 0.056 | 132.85 | 7.44
|  | % |  | Custos directos complementares | 2 | 600.08 | 12
Custo de manutenção decenal: 48,97MT nos primeiros 10 anos. | [5 empty] | Total: | 612.08