## Folha 1
HRA100 | m | Peça de remate de aço galvanizado.
Peça de remate de chapa dobrada de aço galvanizado, espessura 1 mm, desenvolvimento 600 mm e 2 dobras; colocação com adesivo betuminoso de aplicação a frio, e vedação das juntas entre peças e, se for o caso, das uniões com os muros com vedante adesivo monocomponente.
Unitário |  |  | Ud | Descrição | Rend. | Preço unitário | Importância
mt20wwr010 |  |  | kg | Adesivo betuminoso de aplicação a frio, para chapas metálicas. | 0.6 | 577.72 | 346.63
mt20rca010iu |  |  | m | Peça de remate de chapa dobrada de aço galvanizado, espessura 1 mm, desenvolvimento 600 mm e 2 dobras. | 1 | 841.39 | 841.39
mt22www010d |  |  | Ud | Cartucho de 290 ml de vedante adesivo monocomponente, neutro, súper elástico, à base de polímero MS, cor transparente, com resistência à intempérie e aos raios UV e alongamento até à rotura 750%. | 0.2 | 502.65 | 100.53
mo018 |  |  | h | Oficial de 1ª serralheiro. | 0.111 | 134.6 | 14.94
mo059 |  |  | h | Ajudante de serralheiro. | 0.111 | 99.5 | 11.04
|  |  | % | Custos directos complementares | 2 | 1314.53 | 26.29
Custo de manutenção decenal: 108,87MT nos primeiros 10 anos. | [5 empty] | Total: | 1340.82