## Folha 1
HRA100 | m | Peça de remate de aço galvanizado.
Peça de remate de chapa dobrada de aço galvanizado, espessura 0,8 mm, desenvolvimento 300 mm e 4 dobras; fixação com parafusos autoperfurantes de aço galvanizado, e vedação das juntas entre peças e, se for o caso, das uniões com os muros com vedante adesivo monocomponente.
Unitário |  |  | Ud | Descrição | Rend. | Preço unitário | Importância
mt12www050 |  |  | Ud | Parafuso autoperfurante de aço galvanizado. | 2 | 4.75 | 9.5
mt20rca010hk |  |  | m | Peça de remate de chapa dobrada de aço galvanizado, espessura 0,8 mm, desenvolvimento 300 mm e 4 dobras. | 1 | 622.85 | 622.85
mt22www010d |  |  | Ud | Cartucho de 290 ml de vedante adesivo monocomponente, neutro, súper elástico, à base de polímero MS, cor transparente, com resistência à intempérie e aos raios UV e alongamento até à rotura 750%. | 0.2 | 502.65 | 100.53
mo018 |  |  | h | Oficial de 1ª serralheiro. | 0.111 | 134.6 | 14.94
mo059 |  |  | h | Ajudante de serralheiro. | 0.111 | 99.5 | 11.04
|  |  | % | Custos directos complementares | 2 | 758.86 | 15.18
Custo de manutenção decenal: 62,85MT nos primeiros 10 anos. | [5 empty] | Total: | 774.04