## Folha 1
HRF050 | m |  | Moldura para vão de fachada, pré-fabricada de betão.
Moldura para vão de fachada, pré-fabricada de betão, de cor cinzento, em peças de 160x40 mm, com ancoragem metálica de aço inoxidável na sua face inferior; assente com argamassa de cimento, confeccionada em obra, com aditivo hidrófugo, dosificação 1:4; e enchimento de juntas entre peças e das uniões com os muros com argamassa de juntas especial para pré-fabricados de betão. Inclusive protector hidrófugo em base aquosa, para tratamento superficial hidrofugante.
Unitário |  | Ud |  | Descrição | Rend. | Preço unitário | Importância
mt08aaa010a |  | m³ |  | Água. | 0.006 | 68.32 | 0.41
mt01arg005a |  | t |  | Areia de pedreira, para argamassa preparada em obra. | 0.015 | 713.98 | 10.71
mt08cem000n |  | kg |  | Cimento cinzento em sacos. | 3.8 | 5.62 | 21.36
mt08adt010 |  | kg |  | Aditivo hidrófugo para impermeabilização de argamassas ou betões. | 0.076 | 54.66 | 4.15
mt20rhp010f |  | m |  | Moldura para vão de fachada, pré-fabricada de betão, de cor cinzento, em peças de 160x40 mm, com ancoragem metálica de aço inoxidável na sua face inferior. | 1.1 | 1036.66 | 1140.33
mt09mcr235 |  | kg |  | Argamassa de juntas para pré-fabricados de betão e pedra artificial, composta de cimento, inertes, pigmentos e aditivos especiais. | 0.174 | 112.52 | 19.58
mt28pcs010a |  | l |  | Protector hidrófugo em base aquosa, incolor, auto-limpável, repelente da água e da sujidade, para tratamento superficial hidrofugante, para aplicar com trincha sobre superfícies de pedra natural ou pedra artificial. | 0.1 | 893.3 | 89.33
mq06hor010 |  | h |  | Betoneira eléctrica com uma capacidade de amassadura de 160 l. | 0.007 | 122.29 | 0.86
mo020 |  | h |  | Oficial de 1ª construção. | 0.39 | 132.85 | 51.81
mo113 |  | h |  | Operário não qualificado construção. | 0.479 | 95.68 | 45.83
|  | % |  | Custos directos complementares | 2 | 1384.37 | 27.69
Custo de manutenção decenal: 98,84MT nos primeiros 10 anos. | [5 empty] | Total: | 1412.06