## Folha 1
HRF050 | m |  | Moldura para vão de fachada, pré-fabricada de betão.
Moldura para vão de fachada, pré-fabricada de betão, cor a escolher, em peças de 160x40 mm, com reentrância e ancoragem metálica de aço inoxidável na sua face inferior; assente com argamassa de cimento, confeccionada em obra, com aditivo hidrófugo, dosificação 1:4; e enchimento de juntas entre peças e das uniões com os muros com argamassa de juntas especial para pré-fabricados de betão.
Unitário |  | Ud |  | Descrição | Rend. | Preço unitário | Importância
mt08aaa010a |  | m³ |  | Água. | 0.006 | 68.32 | 0.41
mt01arg005a |  | t |  | Areia de pedreira, para argamassa preparada em obra. | 0.03 | 713.98 | 21.42
mt08cem000n |  | kg |  | Cimento cinzento em sacos. | 7.6 | 5.62 | 42.71
mt08adt010 |  | kg |  | Aditivo hidrófugo para impermeabilização de argamassas ou betões. | 0.152 | 54.66 | 8.31
mt20rhp010q |  | m |  | Moldura para vão de fachada, pré-fabricada de betão, cor a escolher, em peças de 160x40 mm, com reentrância e ancoragem metálica de aço inoxidável na sua face inferior. | 1.1 | 2479.37 | 2727.31
mt09mcr235 |  | kg |  | Argamassa de juntas para pré-fabricados de betão e pedra artificial, composta de cimento, inertes, pigmentos e aditivos especiais. | 0.279 | 112.52 | 31.39
mq06hor010 |  | h |  | Betoneira eléctrica com uma capacidade de amassadura de 160 l. | 0.014 | 122.29 | 1.71
mo020 |  | h |  | Oficial de 1ª construção. | 0.501 | 132.85 | 66.56
mo113 |  | h |  | Operário não qualificado construção. | 0.68 | 95.68 | 65.06
|  | % |  | Custos directos complementares | 2 | 2964.88 | 59.3
Custo de manutenção decenal: 211,69MT nos primeiros 10 anos. | [5 empty] | Total: | 3024.18