## Folha 1
HRF090 | m |  | Cornija de fachada, pré-fabricada de betão.
Cornija de fachada, pré-fabricada de betão, cor branco, em peças de 200x200x300 mm; assente com argamassa de cimento, confeccionada em obra, com aditivo hidrófugo, dosificação 1:4; e enchimento de juntas entre peças e, se for o caso, das uniões com os muros com argamassa de juntas especial para pré-fabricados de betão.
Unitário |  | Ud |  | Descrição | Rend. | Preço unitário | Importância
mt08aaa010a |  | m³ |  | Água. | 0.006 | 68.32 | 0.41
mt01arg005a |  | t |  | Areia de pedreira, para argamassa preparada em obra. | 0.027 | 713.98 | 19.28
mt08cem000n |  | kg |  | Cimento cinzento em sacos. | 6.84 | 5.62 | 38.44
mt08adt010 |  | kg |  | Aditivo hidrófugo para impermeabilização de argamassas ou betões. | 0.137 | 54.66 | 7.49
mt20mhp020b |  | m |  | Cornija de fachada, pré-fabricada de betão, cor branco, em peças de 200x200x300 mm. | 1.05 | 2708.03 | 2843.43
mt09mcr235 |  | kg |  | Argamassa de juntas para pré-fabricados de betão e pedra artificial, composta de cimento, inertes, pigmentos e aditivos especiais. | 0.282 | 112.52 | 31.73
mq06hor010 |  | h |  | Betoneira eléctrica com uma capacidade de amassadura de 160 l. | 0.013 | 122.29 | 1.59
mo020 |  | h |  | Oficial de 1ª construção. | 0.223 | 132.85 | 29.63
mo113 |  | h |  | Operário não qualificado construção. | 0.383 | 95.68 | 36.65
|  | % |  | Custos directos complementares | 2 | 3008.65 | 60.17
Custo de manutenção decenal: 306,88MT nos primeiros 10 anos. | [5 empty] | Total: | 3068.82