## Folha 1
HRP070 | m |  | Soco de betão polímero.
Soco de betão polímero de superfície polida, cor a escolher, de 500x25 mm, com ancoragem metálica de aço inoxidável e brita aderida à superfície na sua face inferior; colocação com cimento cola flexível e de grande aderência, C2 S2 sobre uma camada de regularização de argamassa de cimento, confeccionada em obra, com aditivo hidrófugo, dosificação 1:3, sobre a que se introduz as ancoragens metálicas; e vedação das juntas entre peças e, se for o caso, das uniões com os muros com massa de poliuretano, com aplicação prévia do primário.
Unitário |  | Ud |  | Descrição |  | Rend. |  | Preço unitário | Importância
mt08aaa010a |  | m³ |  | Água. |  | 0.006 |  | 68.61 | 0.41
mt01arg005a |  | t |  | Areia de pedreira, para argamassa preparada em obra. |  | 0.007 |  | 717.47 | 5.02
mt08cem000n |  | kg |  | Cimento cinzento em sacos. |  | 2.25 |  | 5.64 | 12.69
mt08adt010 |  | kg |  | Aditivo hidrófugo para impermeabilização de argamassas ou betões. |  | 0.045 |  | 54.89 | 2.47
mt20wwa040 |  | kg |  | Cimento cola flexível e de grande aderência, C2 S2, segundo NP EN 12004. |  | 3 |  | 48.23 | 144.69
mt20zhp010o |  | m |  | Soco de betão polímero de superfície polida, cor a escolher, de 500x25 mm, com ancoragem metálica de aço inoxidável e brita aderida à superfície na sua face inferior, fornecido em peças de até 1,3 m de comprimento. |  | 1.05 |  | 7790.22 | 8179.73
mt20wwa025 |  | m |  | Perfil de espuma de polietileno, de 6 mm de diâmetro, para enchimento de juntas. |  | 5.25 |  | 37.62 | 197.51
mt20wwa035 |  | Ud |  | Cartucho de 250 cm³ de primário para massas. |  | 0.052 |  | 516.04 | 26.83
mt20wwa030 |  | Ud |  | Cartucho de 310 cm³ de massa de poliuretano impermeável. |  | 0.103 |  | 706.06 | 72.72
mq06hor010 |  | h |  | Betoneira eléctrica com uma capacidade de amassadura de 160 l. |  | 0.005 |  | 123.37 | 0.62
mo020 |  | h |  | Oficial de 1ª construção. |  | 0.423 |  | 140.25 | 59.33
mo113 |  | h |  | Operário não qualificado construção. |  | 0.468 |  | 101.01 | 47.27
|  | % |  | Custos directos complementares |  | 2 |  | 8749.29 | 174.99
Custo de manutenção decenal: 1.427,88MT nos primeiros 10 anos. | [7 empty] | Total: | 8924.28
Referência e título da norma |  |  |  |  | Aplicabilidade(a) |  | Obrigatoriedade(b) |  |  | Sistema(c)
EN 12004:2007+A1:2012 |  |  |  |  | 142013 |  | 172013 |  |  | 1/3/4
Colas para ladrilhos — Requisitos, avaliação da conformidade, classificação e designação
(a) Data de entrada em aplicação da norma harmonizada
(b) Data final do período de coexistência
(c) Sistema de avaliação e verificação da regularidade do desempenho