## Folha 1
HRR020 | m | Revestimento de testa de laje, de aço pré-lacado.
Revestimento de remate de laje de chapa dobrada de aço pré-lacado, de 0,8 mm de espessura, 500 mm de desenvolvimento e 2 dobras; fixação com parafusos autoperfurantes; e vedação das juntas entre peças e, se for o caso, das uniões com os muros com vedante adesivo monocomponente.
Unitário |  |  | Ud | Descrição | Rend. | Preço unitário | Importância
mt12www050 |  |  | Ud | Parafuso autoperfurante de aço galvanizado. | 6 | 4.75 | 28.5
mt20wwr010 |  |  | kg | Adesivo betuminoso de aplicação a frio, para chapas metálicas. | 1.69 | 577.72 | 976.35
mt20ffm020s |  |  | m | Remate de laje de chapa dobrada de aço pré-lacado, de 0,8 mm de espessura, 500 mm de desenvolvimento e 2 dobras. | 1.05 | 463.93 | 487.13
mt22www010b |  |  | Ud | Cartucho de 290 ml de vedante adesivo monocomponente, neutro, súper elástico, à base de polímero MS, cor cinzento, com resistência à intempérie e aos raios UV e alongamento até à rotura 750%. | 0.2 | 502.65 | 100.53
mo018 |  |  | h | Oficial de 1ª serralheiro. | 0.167 | 134.6 | 22.48
mo059 |  |  | h | Ajudante de serralheiro. | 0.084 | 99.5 | 8.36
|  |  | % | Custos directos complementares | 2 | 1623.35 | 32.47
Custo de manutenção decenal: 82,79MT nos primeiros 10 anos. | [5 empty] | Total: | 1655.82