## Folha 1
IAA031 | Ud |  | Mastro para a fixação de antenas.
Mastro para fixação de 1 antena, de tubo de aço com tratamento anticorrosão, de 2,5 m de altura, 40 mm de diâmetro e 2 mm de espessura. Inclusive grupo de espias para fixação do mastro, ancoragens e quantos acessórios sejam necessários para a sua correcta instalação.
Unitário |  | Ud |  | Descrição | Rend. | Preço unitário | Importância
mt40saf010ev |  | Ud |  | Mastro para fixação de antenas, de tubo de aço com tratamento anticorrosão, de 2,5 m de altura, 40 mm de diâmetro e 2 mm de espessura, união por encaixe. Inclusive acessórios. | 1 | 1833.82 | 1833.82
mt40saf011m |  | Ud |  | Garra de ancoragem a obra em L para mastro, para colocação em superfície, de 200 mm de comprimento e 4 mm de espessura, com abraçadeira. | 2 | 488.4 | 976.8
mt40saf050a |  | m |  | Cabo de aço de 2 mm de diâmetro, para grupo de espias de fixação de mastro. Inclusive placa base, ferragens e tensores. | 4.5 | 140.49 | 632.21
mo001 |  | h |  | Oficial de 1ª instalador de telecomunicações. | 1.449 | 138.06 | 200.05
mo056 |  | h |  | Ajudante de instalador de telecomunicações. | 1.449 | 100.25 | 145.26
|  | % |  | Custos directos complementares | 2 | 3788.14 | 75.76
Custo de manutenção decenal: 1.545,56MT nos primeiros 10 anos. | [5 empty] | Total: | 3863.9