## Folha 1
IBW500 | Ud |  | Controlo centralizado.
Consola para controlo centralizado de instalações de climatização com sistema ar-ar split e comunicação Superlink II, para um máximo de 16 unidades interiores, modelo SC-SL1N-E "MITSUBISHI HEAVY INDUSTRIES", com funções de controlo individual e colectivo do arranque e paragem, informação dos estados de funcionamento e de necessidade de funcionamento e compensação do tempo de paragem perante um corte do fornecimento de electricidade. O preço não inclui a canalização nem a cablagem eléctrica de alimentação.
Unitário |  | Ud |  | Descrição | Rend. | Preço unitário | Importância
mt42mhi600a |  | Ud |  | Consola para controlo centralizado de instalações de climatização com sistema ar-ar split e comunicação Superlink II, para um máximo de 16 unidades interiores, modelo SC-SL1N-E "MITSUBISHI HEAVY INDUSTRIES", com funções de controlo individual e colectivo do arranque e paragem, informação dos estados de funcionamento e de necessidade de funcionamento e compensação do tempo de paragem perante um corte do fornecimento de electricidade. | 1 | 92308.3 | 92308.3
mo005 |  | h |  | Oficial de 1ª instalador de ar condicionado. | 1.114 | 138.06 | 153.8
mo104 |  | h |  | Ajudante de instalador de ar condicionado. | 1.114 | 100.25 | 111.68
|  | % |  | Custos directos complementares | 2 | 92573.78 | 1851.48
Custo de manutenção decenal: 33.048,84MT nos primeiros 10 anos. | [5 empty] | Total: | 94425.26