## Folha 1
ICD150 | Ud | Válvula de gasóleo.
Válvula de esfera de latão niquelado para enroscar de 3".
Unitário |  |  | Ud | Descrição | Rend. | Preço unitário | Importância
mt37sve010i |  |  | Ud | Válvula de esfera de latão niquelado para enroscar de 3". | 1 | 11029.1 | 11029.1
mo004 |  |  | h | Oficial de 1ª instalador de aquecimento. | 0.245 | 138.06 | 33.82
mo103 |  |  | h | Ajudante de instalador de aquecimento. | 0.245 | 100.25 | 24.56
|  |  | % | Custos directos complementares | 2 | 11087.5 | 221.75
Custo de manutenção decenal: 1.922,57MT nos primeiros 10 anos. | [5 empty] | Total: | 11309.3