## Folha 1
ICD180 | Ud |  | Redutor de pressão para gasóleo.
Redutor de pressão, de 20 l/h de caudal nominal, de 0,2 a 10 bar de pressão de entrada e 0,1 bar de pressão de saída e de 1/4" de diâmetro de rosca.
Unitário |  | Ud |  | Descrição | Rend. | Preço unitário | Importância
mt38dep950a |  | Ud |  | Redutor de pressão, de 20 l/h de caudal nominal, de 0,2 a 10 bar de pressão de entrada e 0,1 bar de pressão de saída e de 1/4" de diâmetro de rosca. | 1 | 1571.85 | 1571.85
mo004 |  | h |  | Oficial de 1ª instalador de aquecimento. | 0.167 | 144.14 | 24.07
mo103 |  | h |  | Ajudante de instalador de aquecimento. | 0.167 | 104.64 | 17.47
|  | % |  | Custos directos complementares | 2 | 1613.39 | 32.27
Custo de manutenção decenal: 411,42MT nos primeiros 10 anos. | [5 empty] | Total: | 1645.66