## Folha 1
ICE022 | Ud |  | Painel para sistema de aquecimento e arrefecimento por tecto radiante, com tecto falso amovível.
Painel de grafite expandido, para tecto falso amovível, de 1200x600 mm, com camada de absorção acústica de fibra de vidro e carcaça metálica branca, Euroclasse C-s2, d0 de reacção ao fogo, segundo NP EN 13501-1 para sistema de aquecimento e arrefecimento por tecto radiante; suspenso da laje com perfis à vista. Totalmente montado, ligado e testado. O preço não inclui a estrutura suporte.
Unitário |  | Ud |  | Descrição | Rend. | Preço unitário | Importância
mt38etu006a |  | Ud |  | Painel de grafite expandido, para tecto falso amovível, de 1200x600 mm, com camada de absorção acústica de fibra de vidro e carcaça metálica branca, Euroclasse C-s2, d0 de reacção ao fogo, segundo NP EN 13501-1. | 1 | 2386.5 | 2386.5
mo004 |  | h |  | Oficial de 1ª instalador de aquecimento. | 0.08 | 136.52 | 10.92
mo103 |  | h |  | Ajudante de instalador de aquecimento. | 0.04 | 99.12 | 3.96
|  | % |  | Custos directos complementares | 2 | 2401.38 | 48.03
Custo de manutenção decenal: 416,40MT nos primeiros 10 anos. | [5 empty] | Total: | 2449.41