## Folha 1
ICE022 | Ud |  | Painel para sistema de aquecimento e arrefecimento por tecto radiante, com tecto falso amovível.
Painel refrigerante, de grafite expandido, para tecto falso amovível, de 600x600 mm, com circuito integrado de tubo de polietileno reticulado (PE-X) com barreira de oxigénio, de 10 mm de diâmetro e 1,5 mm de espessura, com camada de absorção acústica de fibra de vidro e carcaça metálica branca, Euroclasse C-s2, d0 de reacção ao fogo, segundo NP EN 13501-1 para sistema de aquecimento e arrefecimento por tecto radiante; suspenso da laje com perfis à vista. Totalmente montado, ligado e testado. O preço não inclui a estrutura suporte.
Unitário |  | Ud |  | Descrição | Rend. | Preço unitário | Importância
mt38etu005c |  | Ud |  | Painel refrigerante, de grafite expandido, para tecto falso amovível, de 600x600 mm, com circuito integrado de tubo de polietileno reticulado (PE-X) com barreira de oxigénio, de 10 mm de diâmetro e 1,5 mm de espessura, com camada de absorção acústica de fibra de vidro e carcaça metálica branca, Euroclasse C-s2, d0 de reacção ao fogo, segundo NP EN 13501-1. | 1 | 7449.27 | 7449.27
mo004 |  | h |  | Oficial de 1ª instalador de aquecimento. | 0.04 | 136.52 | 5.46
mo103 |  | h |  | Ajudante de instalador de aquecimento. | 0.02 | 99.12 | 1.98
|  | % |  | Custos directos complementares | 2 | 7456.71 | 149.13
Custo de manutenção decenal: 1.292,99MT nos primeiros 10 anos. | [5 empty] | Total: | 7605.84