## Folha 1
ICI011 | Ud | Caldeira eléctrica, doméstica, para aquecimento e A.Q.S.
Caldeira mural mista eléctrica para aquecimento e A.Q.S., potência de 4,5 kW.
Unitário |  | Ud | Descrição | Rend. | Preço unitário | Importância
mt38cme010o |  | Ud | Caldeira mural mista eléctrica para aquecimento e A.Q.S., potência de 4,5 kW, constituída por corpo de caldeira, envolvente, vaso de expansão, bomba, termostato e todos aqueles componentes necessários para o seu funcionamento incorporados no seu interior; inclusive acessórios de fixação. | 1 | 157933 | 157933
mt38www012 |  | Ud | Material auxiliar para instalações de aquecimento e A.Q.S. | 1 | 202.56 | 202.56
mo004 |  | h | Oficial de 1ª instalador de aquecimento. | 3.343 | 138.06 | 461.53
mo103 |  | h | Ajudante de instalador de aquecimento. | 3.343 | 100.25 | 335.14
|  | % | Custos directos complementares | 2 | 158932 | 3178.65
Custo de manutenção decenal: 76.192,14MT nos primeiros 10 anos. |  |  |  |  | Total: | 162111