## Folha 1
ICN015 | m |  | Linha frigorífica com tubagem dupla isolada.
Linha frigorífica dupla realizada com tubagem flexível de cobre sem soldadura, formada por um tubo para líquido de 1/4" de diâmetro e 0,8 mm de espessura com isolamento de 9 mm de espessura e um tubo para gás de 1/2" de diâmetro e 0,8 mm de espessura com isolamento de 10 mm de espessura, possuindo o cobre um conteúdo da gordura residual inferior a 4 mg/m e sendo o isolamento de manga isolante flexível de espuma elastomérica com revestimento superficial com película de polietileno, para uma temperatura de trabalho entre -45 e 100°C, fornecida em rolo, para ligação entre as unidades interior e exterior.
Unitário |  | Ud |  | Descrição | Rend. | Preço unitário | Importância
mt42lin020b |  | m |  | Linha frigorífica dupla realizada com tubagem flexível de cobre sem soldadura, formada por um tubo para líquido de 1/4" de diâmetro e 0,8 mm de espessura com isolamento de 9 mm de espessura e um tubo para gás de 1/2" de diâmetro e 0,8 mm de espessura com isolamento de 10 mm de espessura, possuindo o cobre um conteúdo da gordura residual inferior a 4 mg/m e sendo o isolamento de manga isolante flexível de espuma elastomérica com revestimento superficial com película de polietileno, para uma temperatura de trabalho entre -45 e 100°C, fornecida em rolo, segundo NP EN 12735-1. | 1 | 760.15 | 760.15
mo005 |  | h |  | Oficial de 1ª instalador de ar condicionado. | 0.223 | 136.52 | 30.44
mo104 |  | h |  | Ajudante de instalador de ar condicionado. | 0.223 | 99.12 | 22.1
|  | % |  | Custos directos complementares | 2 | 812.69 | 16.25
Custo de manutenção decenal: 66,32MT nos primeiros 10 anos. | [5 empty] | Total: | 828.94