## Folha 1
ICO160 | m | Conduta concêntrica de parede dupla, com parede interior de polipropileno e parede exterior metálica.
Conduta para evacuação dos produtos da combustão e admissão de ar comburente, formada por tubo de parede dupla com junta de estanquidade, de 60/100 mm de diâmetro, composto por parede interior de polipropileno cor branca e parede exterior metálica acabamento lacado cor branca, com junta de estanquidade de EPDM, propagação retardada da chama Euroclasse C de reacção ao fogo, segundo NP EN 13501-1, temperatura máxima de 120°C, pressão de trabalho até 200 Pa. Inclusive acessórios, peças especiais, módulos finais e material auxiliar para montagem e fixação.
Unitário |  | Ud | Descrição |  | Rend. |  | Preço unitário | Importância
mt20din111a |  | Ud | Material auxiliar para montagem e fixação dos tubos de parede dupla com junta de estanquidade, de 60/100 mm de diâmetro. |  | 1 |  | 203.4 | 203.4
mt20din110am |  | m | Tubo de parede dupla com junta de estanquidade, de 60/100 mm de diâmetro, composto por parede interior de polipropileno cor branca e parede exterior metálica acabamento lacado cor branca, com junta de estanquidade de EPDM, propagação retardada da chama Euroclasse C de reacção ao fogo, segundo NP EN 13501-1, temperatura máxima de 120°C, pressão de trabalho até 200 Pa, segundo NP EN 14471, com o preço incrementado em 60% relativamente a acessórios, peças especiais e módulos finais. |  | 1 |  | 5423.93 | 5423.93
mo004 |  | h | Oficial de 1ª instalador de aquecimento. |  | 0.334 |  | 136.52 | 45.6
mo103 |  | h | Ajudante de instalador de aquecimento. |  | 0.334 |  | 99.12 | 33.11
|  | % | Custos directos complementares |  | 2 |  | 5706.04 | 114.12
Custo de manutenção decenal: 1.338,64MT nos primeiros 10 anos. | [6 empty] | Total: | 5820.16
Referência e título da norma |  |  |  | Aplicabilidade(a) |  | Obrigatoriedade(b) |  |  | Sistema(c)
EN 14471:2013+A1:2015 |  |  |  | 1072020 |  | 1072020 |  |  | 1/2+/3/4
Chaminés — Sistemas de chaminés com fugas em plástico — Requisitos e métodos de ensaio
(a) Data de entrada em aplicação da norma harmonizada
(b) Data final do período de coexistência
(c) Sistema de avaliação e verificação da regularidade do desempenho