## Folha 1
ICR025 | m |  | Conduta flexível.
Rede de condutas flexíveis de distribuição de ar para climatização, constituída por tubo flexível de 127 mm de diâmetro, formado por um complexo de poliéster e alumínio com reforço de arame tratado contra a oxidação em forma de espiral helicoidal. Inclusive fita de alumínio e elementos de fixação com uma separação máxima de 1,50 m.
Unitário |  | Ud |  | Descrição | Rend. | Preço unitário | Importância
mt42con130l |  | m |  | Tubo flexível de 127 mm de diâmetro, formado por um complexo de poliéster e alumínio com reforço de arame tratado contra a oxidação em forma de espiral helicoidal; para condução de ar em instalações de climatização. | 1.05 | 133.65 | 140.33
mt42con020 |  | m |  | Fita autocolante de alumínio, de 50 microns de espessura e 65 mm de largura, à base de resinas acrílicas, para a vedação e fixação do isolamento. | 0.439 | 18.05 | 7.92
mt42con135 |  | Ud |  | Flange e suporte para fixação de tubos flexíveis para condução de ar em instalações de climatização. | 0.7 | 142.52 | 99.76
mo005 |  | h |  | Oficial de 1ª instalador de ar condicionado. | 0.223 | 136.52 | 30.44
mo104 |  | h |  | Ajudante de instalador de ar condicionado. | 0.223 | 99.12 | 22.1
|  | % |  | Custos directos complementares | 2 | 300.55 | 6.01
Custo de manutenção decenal: 85,84MT nos primeiros 10 anos. | [5 empty] | Total: | 306.56