## Folha 1
IDC010 | m |  | Manga para cabos.
Manga blindada para cabos de 8x0,22 mm², livre de halogéneos, reacção ao fogo classe Dca segundo NP EN 50575.
Unitário |  | Ud |  | Descrição | Rend. | Preço unitário | Importância
mt41ing050h |  | m |  | Manga blindada para cabos de 8x0,22 mm², livre de halogéneos, reacção ao fogo classe Dca segundo NP EN 50575. | 1 | 37.42 | 37.42
mo006 |  | h |  | Oficial de 1ª instalador de redes e equipamentos de detecção e segurança. | 0.017 | 138.06 | 2.35
mo105 |  | h |  | Ajudante de instalador de redes e equipamentos de detecção e segurança. | 0.017 | 100.25 | 1.7
|  | % |  | Custos directos complementares | 2 | 41.47 | 0.83
Custo de manutenção decenal: 8,84MT nos primeiros 10 anos. | [5 empty] | Total: | 42.3