## Folha 1
IDN010 | Ud | Bateria.
Bateria recarregável de chumbo-ácido de 12 V e 7 Ah, de 151x91x65 mm.
Unitário |  |  | Ud | Descrição | Rend. | Preço unitário | Importância
mt41ing120d |  |  | Ud | Bateria recarregável de chumbo-ácido de 12 V e 7 Ah, de 151x91x65 mm. | 1 | 2339.06 | 2339.06
mo006 |  |  | h | Oficial de 1ª instalador de redes e equipamentos de detecção e segurança. | 0.022 | 138.06 | 3.04
mo105 |  |  | h | Ajudante de instalador de redes e equipamentos de detecção e segurança. | 0.022 | 100.25 | 2.21
|  |  | % | Custos directos complementares | 2 | 2344.31 | 46.89
Custo de manutenção decenal: 7.173,60MT nos primeiros 10 anos. | [5 empty] | Total: | 2391.2