## Folha 1
IDN010 | Ud | Bateria.
Bateria recarregável de Li-Ion, de 3,6 V e 14 Ah.
Unitário |  |  | Ud | Descrição | Rend. | Preço unitário | Importância
mt41ing125h |  |  | Ud | Bateria recarregável de Li-Ion, de 3,6 V e 14 Ah. | 1 | 5297.31 | 5297.31
mo006 |  |  | h | Oficial de 1ª instalador de redes e equipamentos de detecção e segurança. | 0.022 | 138.06 | 3.04
mo105 |  |  | h | Ajudante de instalador de redes e equipamentos de detecção e segurança. | 0.022 | 100.25 | 2.21
|  |  | % | Custos directos complementares | 2 | 5302.56 | 106.05
Custo de manutenção decenal: 16.225,83MT nos primeiros 10 anos. | [5 empty] | Total: | 5408.61