## Folha 1
IDS020 | Ud |  | Sirene para exterior.
Sirene com flash, pressão acústica de 106 dBA a 3 m de distância, de 218x305x116 mm, com carcaça de policarbonato, protecção anti-abertura e anti-remoção e tempo de alarme programável. Instalação em paramento exterior. Inclusive elementos de fixação.
Unitário |  | Ud |  | Descrição | Rend. | Preço unitário | Importância
mt41ing420a |  | Ud |  | Sirene com flash, pressão acústica de 106 dBA a 3 m de distância, de 218x305x116 mm, com carcaça de policarbonato, protecção anti-abertura e anti-remoção e tempo de alarme programável, para instalar em paramento exterior. Inclusive elementos de fixação. | 1 | 13940.8 | 13940.8
mo006 |  | h |  | Oficial de 1ª instalador de redes e equipamentos de detecção e segurança. | 0.279 | 138.06 | 38.52
mo105 |  | h |  | Ajudante de instalador de redes e equipamentos de detecção e segurança. | 0.279 | 100.25 | 27.97
|  | % |  | Custos directos complementares | 2 | 14007.3 | 280.15
Custo de manutenção decenal: 33.718,31MT nos primeiros 10 anos. | [5 empty] | Total: | 14287.4