## Folha 1
IEC030 | Ud | Quadro de colunas.
Quadro de colunas GC+BBD+3PB (125 A) com 3 saídas, 2 delas equipadas.
Unitário |  | Ud | Descrição | Rend. | Preço unitário | Importância
mt35icp010c |  | Ud | Quadro de colunas GC+BBD+3PB (125 A) com 3 saídas, de chapa electrozincada, com resistência à propagação da chama e com graus de protecção IP41 e IK07, segundo NP EN 60439-1. Formado por 1 caixa de corte geral GC, 1 caixa de barramento BBD totalmente equipada e 3 caixas de protecção de saídas PB. | 1 | 32814.3 | 32814.3
mt35icp020a |  | Ud | Interruptor tetrapolar (4P), de 80 A. | 1 | 5498.18 | 5498.18
mt35icp110a |  | Ud | Base porta fusíveis de 1 polo para fusível de facas de tamanho 00. Segundo IEC 60269-1 e IEC 60269-2. | 6 | 2858.83 | 17153
mt35icp080a |  | Ud | Fusível de facas tipo gG de tamanho 00, de 16 A de intensidade nominal, sendo a sua tensão atribuída de 500 V, com 120 kA de poder de corte, com indicador de fusão. Segundo IEC 60269-1 e IEC 60269-2. | 6 | 1656.96 | 9941.76
mt35www010 |  | Ud | Material auxiliar para instalações eléctricas. | 1 | 142.75 | 142.75
mo020 |  | h | Oficial de 1ª construção. | 0.334 | 134.36 | 44.88
mo113 |  | h | Operário não qualificado construção. | 0.334 | 96.77 | 32.32
mo003 |  | h | Oficial de 1ª electricista. | 0.669 | 138.06 | 92.36
mo102 |  | h | Ajudante de electricista. | 0.669 | 100.25 | 67.07
|  | % | Custos directos complementares | 2 | 65786.6 | 1315.73
Custo de manutenção decenal: 2.348,58MT nos primeiros 10 anos. |  |  |  |  | Total: | 67102.3