## Folha 1
IEF050 | Ud |  | Armário de ligações.
Armário monobloco de poliéster reforçado com fibra de vidro, de 500x600x230 mm, cor cinzento RAL 7035, com graus de protecção IP66 e IK10. Instalação em superfície.
Unitário |  | Ud |  | Descrição | Rend. | Preço unitário | Importância
mt35aeg010f |  | Ud |  | Armário monobloco de poliéster reforçado com fibra de vidro, de 500x600x230 mm, cor cinzento RAL 7035, com graus de protecção IP66 e IK10. | 1 | 9066.83 | 9066.83
mo003 |  | h |  | Oficial de 1ª electricista. | 0.259 | 138.06 | 35.76
mo102 |  | h |  | Ajudante de electricista. | 0.259 | 100.25 | 25.96
|  | % |  | Custos directos complementares | 2 | 9128.55 | 182.57
Custo de manutenção decenal: 465,56MT nos primeiros 10 anos. | [5 empty] | Total: | 9311.12